## 개정이력
개 정 이 력
No | 버전 | 변경일 | 변경 내용 | 작성자 | 승인자
1 | V1.0 | 2015-05-20 | 최초작성 | 홍성목
2
3
4
5
6
7
8
9
10
11
12
13
14
15
16
17
18

## 협의사항
협의 사항
No | 협의일 | 협의 내용 | 작성자 | 승인자
1
2
3
4
5
6
7
8
9
10
11
12
13
14
15
16
17

## 메시지종류
메시지종류
NO | 메세지 | 전송방향 | 형태 | 용도
1 | 주기보고 - 차량 단말 상태 메세지 | M2M -> Daemon Server | TCP | MDT 정보(위치정보, 상태정보)를 주기적 혹은 요청(SMS)에 의해 서버로 발송함.
2 | IP 설정 메세지 | SMS발송 -> M2M | SMS | MDT 내부에 설정된 Daemon Server 접속 IP/Port 정보를 변경함.
3 | 보고주기 설정 메시지 | SMS발송 -> M2M | SMS | MDT에서 주기적으로 발송하는 “차량 단말 상태 메시지” 정보의 수집/보고 주기를 변경함.
4 | 보고주기 설정 메시지2 | SMS발송 -> M2M | SMS | 보고주기 설정 메시지 + 전원절약 모드 설정 추가
5 | 차량단말상태 요청 메시지 | SMS발송 -> M2M | SMS | MDT에게 “차량 단말 상태 메시지”를 발송 하도록 명령함.
6 | 단말 리셋 메시지 | SMS발송 -> M2M | SMS | MDT를 Reset 하도록 명령함.
7 | Geo Fence 설정 메시지 | SMS발송 -> M2M | SMS | Geo Fence 설정 (휘발성 - 설정 SMS 수신 후 한번만 적용 후 폐기)

## 주기보고(M2M->Server)
주기보고 - 차량단말 상태 메시지(TCP)
필드 | 데이터형 | 길이 | Comment | 예시
프로토콜ID | BYTE | 1 | 프로토콜 시작 알림 | 0x11
메시지 타입 | BYTE | 1 | 차량단말 상태 메시지(TCP) | 0x64
단말ID | CHAR | 15 | CDMA번호, 특수기호 제외한 번호, 15자리 중 남는 부분은 스페이스(0x20)으로 채움 | 1011112222
Event Code | BYTE | 1 | 1=IP변경응답, 2=보고주기응답, 4=차량단말상태 요청 응답, 5=주기보고 (Event Code 참조) | 1~37
연도(Year) | WORD | 2 | 연도 | 2006
월 | BYTE | 1 | 월 | 4
일 | BYTE | 1 | 일 | 12
시간 | BYTE | 1 | 시간 | 17
분 | BYTE | 1 | 분 | 55
초 | BYTE | 1 | 초 | 35
위치형태 | BYTE | 1 | 1 = 위성 GPS 정보 수신 상태 , 2 = 기지국 위치정보 수신 상태 | 1 or 2
위도 | INT32 | 4 | 위도 좌표(GPS 음영시 0) | WGS84 Degree * 107
경도 | INT32 | 4 | 경도 좌표(GPS 음영시 0) | WGS84 Degree * 107
방향 | BYTE | 1 | 0=정북, 1=북동, 2=동, 3=남동, 4=정남, 5=남서, 6=서, 7=북서 | 0~7
속도 | WORD | 2 | 시속 | Km/h
누적거리 | UINT32 | 4 | 1,000,000 km 넘지 않는다. 위치형태(2) 인 경우 누적 되지 않는다. | m
온도1 | INT16 | 2 | 0.1도 단위, -50~+100 유효 온도값. 이는 온도 기록계에 따라 범위가 변경될 수 있다. -3333 = 센서 open, -4444 = 센서 short, -5555 = 기타 이유로 정보 없음. | -50~+100
온도2 | INT16 | 2 | 상동 | -50~+100
온도3 | INT16 | 2 | 상동 | -50~+100
보고주기 | WORD | 2 | 초 단위, 0 = 주기보고 안 함 | 0~65000
GPIO입력 | BYTE | 1 | GPIO1~5의 입력상태를 Bit0~5의 해당 비트 값으로 표시함.
전원타입 | BYTE | 1 | 단말기 전원 공급원을 가리킴, 0=외부전원, 1=배터리 | 0 or 1
생성주기 | WORD | 2 | 초 단위 | 0~65000

## SMS
IP설정메시지(SMS)
필드 | 데이터형 | 길이 | Comment | 예시
메세지타입 | CHAR | 2 | IP설정메시지 | &1
필드구분 | CHAR | 1 | 필드 구분자 | ,
패스워드 | CHAR | 8 | 8자리 패스워드 | mdt800ip
필드구분 | CHAR | 1 | 필드 구분자 | ,
IP주소 | CHAR | 가변 | IP주소 | 192.168.0.1
필드구분 | CHAR | 1 | 필드 구분자 | ,
포트번호 | CHAR | 가변 | 포트 | 1800
필드구분 | CHAR | 1 | 필드 구분자 | ,
응답요청 | CHAR | 1 | 0=응답 필요 없음, 1=응답요청(event code = ‘1’) | 1
보고주기설정메시지(SMS)
필드 | 데이터형 | 길이 | Comment | 예시
메세지타입 | CHAR | 2 | 보고주기설정메세지 | &2
필드구분 | CHAR | 1 | 필드 구분자 | ,
보고주기 | CHAR | 가변 | 서버보고 시간 설정, 생성주기 값의 배수로 설정, 65000초 이하로 설정 | 60
필드구분 | CHAR | 1 | 필드 구분자 | ,
생성주기 | CHAR | 가변 | 메시지 생성 주기 설정, 65000초 이하로 설정 | 10
필드구분 | CHAR | 1 | 필드 구분자 | ,
응답요청 | CHAR | 1 | 0=응답 필요 없음, 1=응답요청(event code = ‘2’) | 1
보고주기설정메시지2(SMS)
필드 | 데이터형 | 길이 | Comment | 예시
메세지타입 | CHAR | 2 | 보고주기설정메세지 | &11
필드구분 | CHAR | 1 | 필드 구분자 | ,
보고주기 | CHAR | 가변 | 서버보고 시간 설정, 생성주기 값의 배수로 설정, 65000초 이하로 설정 | 60
필드구분 | CHAR | 1 | 필드 구분자 | ,
생성주기 | CHAR | 가변 | 메시지 생성 주기 설정, 65000초 이하로 설정 | 10
필드구분 | CHAR | 1 | 필드 구분자 | ,
보고주기(전원절약) | CHAR | 가변 | 전원절약모드에서 서버보고 시간 설정, 생성주기 값의 배수로 설정, 65000초 이하로 설정 | 600
필드구분 | CHAR | 1 | 필드 구분자 | ,
생성주기(전원절약) | CHAR | 가변 | 전원절약모드에서 메시지 생성 주기 설정, 65000초 이하로 설정 | 600
필드구분 | CHAR | 1 | 필드 구분자 | ,
응답요청 | CHAR | 1 | 0=응답 필요 없음, 1=응답요청(event code = ‘2’) | 1
차량단말상태 요청 메시지(SMS)
필드 | 데이터형 | 길이 | Comment | 예시
메세지타입 | CHAR | 2 | 단말리셋 메시지 | &4
필드구분 | CHAR | 1 | 필드 구분자 | ,
응답요청 | CHAR | 1 | 0=응답 필요 없음, 1=응답요청(event code = ‘4’) | 1
단말리셋메시지(SMS)
필드 | 데이터형 | 길이 | Comment | 예시
메세지타입 | CHAR | 2 | 단말리셋 메시지 | &10
필드구분 | CHAR | 1 | 필드 구분자 | ,
패스워드 | CHAR | 17 | 단말기를 리셋하기 위한 패스워드 | m2m%flemgkwk*2006
필드구분 | CHAR | 1 | 필드 구분자 | ,
응답요청 | CHAR | 1 | 0=응답 필요 없음 | 0
Geo Fence 설정메시지(SMS)
필드 | 데이터형 | 길이 | Comment | 예시
메세지타입 | CHAR | 2 | Geo Fence 설정메시지 | &12
필드구분 | CHAR | 1 | 필드 구분자 | ,
저장 번지 | CHAR | 1 | [0],[1] 두개 까지 저장 가능 | 0
필드구분 | CHAR | 1 | 필드 구분자 | ,
이벤트 조건 | CHAR | 1 | [0] : Geo Fence 진입시 이벤트 발생 [1] : Geo Fence 진출시 이벤트 발생 [2] : Geo Fence 진출입시 이벤트 발생 | 2
필드구분 | CHAR | 1 | 필드 구분자 | ,
위도 | CHAR | 10 | 위도 값 설정 [+/-ddmm.mmmm] 주의 : +(North), -(South) 반드시 표기 / NMEA와 같은 포맷 | +3731.4249
필드구분 | CHAR | 1 | 필드 구분자 | ,
경도 | CHAR | 11 | 경도 값 설정 [+/-dddmm.mmmm] 주의 : +(East), -(West) 반드시 표기 / NMEA와 같은 포맷 | +12655.8291
필드구분 | CHAR | 1 | 필드 구분자 | ,
Fence 반경 | CHAR | 가변 | Meter단위 10~60000 범위내로 정함. | 50
필드구분 | CHAR | 1 | 필드 구분자 | ,
응답요청 | CHAR | 1 | 0=응답 필요 없음, 1=응답요청(event code = ‘2’) | 1

## Code
데이터형 정의
데이터형 | 타입 | 사이즈 | 비고
CHAR | char | 1Byte | Ascii character : ‘A’ 또는 ‘ABC’ (ascii string)
BYTE | char | 1Byte
WORD | unsigned short int | 2Byte
INT16 | signed short int | 2Byte
INT32 | signed long int | 4Byte
UINT16 | unsigned short int | 2Byte
UINT32 | unsigned long int | 4Byte
GPS 신호 수신 상태 (위치형태: Byte[1] 타입)
Event Code | Comment | 신호발생시점 | 비고
1 | 위성 GPS 신호 | MDT | 위치정보 정확도 높음
2 | CDMA망의 기지국 위치값 | MDT | 위치정보 정확도 매우 낮음
3 | 신호없음 | Daemon | 위치정보 없음
상태 Event (EVENT_CD : Byte[1] 타입)
Event Code | Comment | Trigger | 비고
1 | IP 설정 응답, SMS IP 설정 메시지에 대한 응답 | SMS 응답
2 | 보고주기 설정 응답, SMS 보고주기 설정 메시지에 대한 응답 | SMS 응답
3 | 누적거리 설정 응답, SMS 누적거리 설정 메시지에 대한 응답 | SMS 응답
4 | 차량단말상태요청응답, SMS “차량단말상태요청메시지”에 대한 응답 | SMS 응답
5 | 주기보고, 주기적인 보고 | 주기보고
6 | 전원공급 변경 알림. 전원변경 타입은 “차량단말 상태 메시지”[전원타입] 값으로 확인 | 전원상태변경
10 | 0번 버튼 눌림 | 버튼 입력
11 | 1번 버튼 눌림 | 버튼 입력
12 | 2번 버튼 눌림 | 버튼 입력
13 | 3번 버튼 눌림 | 버튼 입력
14 | 4번 버튼 눌림 | 버튼 입력
15 | 5번 버튼 눌림 | 버튼 입력
20 | 0번 GPIO 이벤트 발생함 (버튼 모드 제외) | GPIO
21 | 1번 GPIO 이벤트 발생함 (버튼 모드 제외) | GPIO
22 | 3번 GPIO 이벤트 발생함 (버튼 모드 제외) | GPIO
23 | 4번 GPIO 이벤트 발생함 (버튼 모드 제외) | GPIO
26 | 시동 ON(GPIO5를 시동시그널리포트모드로 설정시 발생) | 차량시동
27 | 시동 OFF(GPIO5를 시동시그널리포트모드로 설정시 발생) | 차량시동
30 | GPIO 모드 설정 응답 (모든 설정이 정상적으로 설정된 경우에만 응답) | SMS 응답
31 | GPIO 출력설정 응답 | SMS 응답
32 | 보고주기 설정2 응답, SMS 보고주기 설정 메시지2에 대한 응답 | SMS 응답
33 | Geo Fence 설정 응답, SMS Geo Fence 설정 메시지에 대한 응답 | SMS 응답
34 | 0번지 Geo Fence 진입 | GeoFence
35 | 0번지 Geo Fence 진출 | GeoFence
36 | 1번지 Geo Fence 진입 | GeoFence
37 | 1번지 Geo Fence 진출 | GeoFence

## 단말기 초기 설정값
단말기 초기 설정값
순번 | 분류 | 항목 | 내용 | 설정값 | 단위
1 | 설정 (SMS 설정 초기값) | 단말기Reset PW | SMS - 단말기 Reset 메시지 발송 시 설정 Password | m2m%flemgkwk*2006
2 |  | IP설정PW | SMS - IP 설정 메시지 발송 시 설정 Password | mdt800ip
3 |  | IP주소 | SMS - 기본 IP 주소 값 | 211.240.36.230
4 |  | PORT | SMS - 기본 PORT 번호 값 | 9054
5 |  | 보고주기 | SMS - 패킷 보고 주기 시간 | 60 | 초
6 |  | 생성주기 | SMS - GPS 정보 수집 간격 시간 | 10 | 초
7 |  | 보고주기(전원절약) | SMS - 차량 시동 OFF 시 보고주시 발송 주기 | 3600 | 초
8 |  | 생성주기(전원절약) | SMS - 차량 시동 OFF 시 GPS 정보 수집 주기 | 3600 | 초
9 | 이동거리측정 | GPS 신뢰도 | GPS 신호로 신뢰 할 수 있는 최대 신뢰도 값 | 5
10 |  | 위성개수 | GPS 신호를 신뢰 할 수 있는 최소 위성 개수 | 3
11 |  | 1초간 이동거리 한계 | GPS 신호를 신뢰 할 수 있는 1초간 최대 이동거리 값 | 50 | m
12 | GPS | GPS 신호 없음 | 위치정보를 수집하지 못한 경우 설정값 | 0
13 | 통신문제 | Retry 횟수 | 패킷 전송 실패 시 Retry 횟수 | 5
14 |  | Retry 간격 | 패킷 전송 실패 시 Retry 간격 | 5 | 초 | 이후는 다음 전송 주기임.
15 |  | 저장 한계 치 | 패킷 전송 실패 시 Retry 를 위한 패킷 저장 한계 치 | ?
16 | 기타 | 차량전압 min 값 | 단말기 슬립모드 전환을 위한 차량 전압 최저치 값 | ? |  | 현재 시나리오 없음. 정의 필요함.
17 |  | error 수신 retry | 서버에서 packet error 수신 시 retry 횟수 | 5
18 |  | error retry 초과 시 | 서버에서 error 수신 retry 초과 시 | 해당 패킷 버림 |  | 패킷에 이상이 있다고 판단.